## 3.3 V
Vin [V] | Iin [A] | P in [W] | Vout [V] | Iout [A] | Pout [W] | Pin - Pout [W] | Efficiency
15 | 0 | 0 | 3.3 | 0 | 0 | 0 | 0
15 | 0.075862 | 1.1379 | 3.3 | 0.1 | 0.33 | 0.80793 | 0.29
15 | 0.1 | 1.5 | 3.3 | 0.2 | 0.66 | 0.84 | 0.44
15 | 0.12453 | 1.8679 | 3.3 | 0.3 | 0.99 | 0.87792 | 0.53
15 | 0.14915 | 2.2373 | 3.3 | 0.4 | 1.32 | 0.91729 | 0.59
15 | 0.1746 | 2.619 | 3.3 | 0.5 | 1.65 | 0.96905 | 0.63
15 | 0.19701 | 2.9552 | 3.3 | 0.6 | 1.98 | 0.97522 | 0.67
15 | 0.22319 | 3.3478 | 3.3 | 0.7 | 2.31 | 1.0378 | 0.69
15 | 0.24789 | 3.7183 | 3.3 | 0.8 | 2.64 | 1.0783 | 0.71
15 | 0.275 | 4.125 | 3.3 | 0.9 | 2.97 | 1.155 | 0.72
15 | 0.2973 | 4.4595 | 3.3 | 1 | 3.3 | 1.1595 | 0.74
15 | 0.32703 | 4.9054 | 3.3 | 1.1 | 3.63 | 1.2754 | 0.74
15 | 0.352 | 5.28 | 3.3 | 1.2 | 3.96 | 1.32 | 0.75
15 | 0.37632 | 5.6447 | 3.3 | 1.3 | 4.29 | 1.3547 | 0.76
15 | 0.4 | 6 | 3.3 | 1.4 | 4.62 | 1.38 | 0.77
15 | 0.42857 | 6.4286 | 3.3 | 1.5 | 4.95 | 1.4786 | 0.77
15 | 0.45714 | 6.8571 | 3.3 | 1.6 | 5.28 | 1.5771 | 0.77
15 | 0.47949 | 7.1923 | 3.3 | 1.7 | 5.61 | 1.5823 | 0.78
15 | 0.50769 | 7.6154 | 3.3 | 1.8 | 5.94 | 1.6754 | 0.78
15 | 0.5359 | 8.0385 | 3.3 | 1.9 | 6.27 | 1.7685 | 0.78
15 | 0.5641 | 8.4615 | 3.3 | 2 | 6.6 | 1.8615 | 0.78
15 | 0.59231 | 8.8846 | 3.3 | 2.1 | 6.93 | 1.9546 | 0.78
15 | 0.62051 | 9.3077 | 3.3 | 2.2 | 7.26 | 2.0477 | 0.78
15 | 0.64872 | 9.7308 | 3.3 | 2.3 | 7.59 | 2.1408 | 0.78
15 | 0.67692 | 10.1538 | 3.3 | 2.4 | 7.92 | 2.2338 | 0.78

## 5 V
Vin [V] | Iin [A] | P in [W] | Vout [V] | Iout [A] | Pout [W] | Pin - Pout [W] | Efficiency
15 | 0 | 0 | 5 | 0 | 0 | 0 | 0
15 | 0.08547 | 1.2821 | 5 | 0.1 | 0.5 | 0.78205 | 0.39
15 | 0.12121 | 1.8182 | 5 | 0.2 | 1 | 0.81818 | 0.55
15 | 0.15625 | 2.3438 | 5 | 0.3 | 1.5 | 0.84375 | 0.64
15 | 0.19048 | 2.8571 | 5 | 0.4 | 2 | 0.85714 | 0.7
15 | 0.22831 | 3.4247 | 5 | 0.5 | 2.5 | 0.92466 | 0.73
15 | 0.26316 | 3.9474 | 5 | 0.6 | 3 | 0.94737 | 0.76
15 | 0.30303 | 4.5455 | 5 | 0.7 | 3.5 | 1.0455 | 0.77
15 | 0.33755 | 5.0633 | 5 | 0.8 | 4 | 1.0633 | 0.79
15 | 0.375 | 5.625 | 5 | 0.9 | 4.5 | 1.125 | 0.8
15 | 0.41152 | 6.1728 | 5 | 1 | 5 | 1.1728 | 0.81
15 | 0.44715 | 6.7073 | 5 | 1.1 | 5.5 | 1.2073 | 0.82
15 | 0.4878 | 7.3171 | 5 | 1.2 | 6 | 1.3171 | 0.82
15 | 0.52209 | 7.8313 | 5 | 1.3 | 6.5 | 1.3313 | 0.83
15 | 0.55556 | 8.3333 | 5 | 1.4 | 7 | 1.3333 | 0.84
15 | 0.59524 | 8.9286 | 5 | 1.5 | 7.5 | 1.4286 | 0.84
15 | 0.63492 | 9.5238 | 5 | 1.6 | 8 | 1.5238 | 0.84
15 | 0.6746 | 10.119 | 5 | 1.7 | 8.5 | 1.619 | 0.84
15 | 0.71429 | 10.7143 | 5 | 1.8 | 9 | 1.7143 | 0.84
15 | 0.75397 | 11.3095 | 5 | 1.9 | 9.5 | 1.8095 | 0.84
15 | 0.79365 | 11.9048 | 5 | 2 | 10 | 1.9048 | 0.84
15 | 0.83333 | 12.5 | 5 | 2.1 | 10.5 | 2 | 0.84
15 | 0.87302 | 13.0952 | 5 | 2.2 | 11 | 2.0952 | 0.84
15 | 0.9127 | 13.6905 | 5 | 2.3 | 11.5 | 2.1905 | 0.84
15 | 0.95238 | 14.2857 | 5 | 2.4 | 12 | 2.2857 | 0.84
15 | 0.99206 | 14.881 | 5 | 2.5 | 12.5 | 2.381 | 0.84
15 | 1.0317 | 15.4762 | 5 | 2.6 | 13 | 2.4762 | 0.84
15 | 1.0714 | 16.0714 | 5 | 2.7 | 13.5 | 2.5714 | 0.84
15 | 1.1111 | 16.6667 | 5 | 2.8 | 14 | 2.6667 | 0.84
15 | 1.1508 | 17.2619 | 5 | 2.9 | 14.5 | 2.7619 | 0.84

## 15 V
Bus |  |  | Line out
Vin [V] | P in [W] | Iin [A] | Vout [V] | Iout [A] | Pout [W] | Efficiency
22.5 | 2.9368 | 0.13052 | 15 | 0.066667 | 1 | 0.34051
22.5 | 8.0789 | 0.35906 | 15 | 0.33333 | 5 | 0.61889
22.5 | 13.4048 | 0.59577 | 15 | 0.66667 | 10 | 0.746
22.5 | 19.1471 | 0.85098 | 15 | 1 | 15 | 0.78341
22.5 | 25.0294 | 1.1124 | 15 | 1.3333 | 20 | 0.79906
22.5 | 31.2619 | 1.3894 | 15 | 1.6667 | 25 | 0.7997
22.5 | 37.4281 | 1.6635 | 15 | 2 | 30 | 0.80154